## Лист1
Акт входного контроля пластиковых труб для внутренней канализации
Наименование объекта: | [13 empty] | Дата: "____"______________20___г.
Кол-во труб
(область, район, населенный пункт)
Заказчик: | [9 empty] | Поставщик:
Маркировка трубы | [10 empty] | Маркировка нечитаема/отсутствует
Производитель: | [10 empty] | Дата выпуска: |  |  |  |  | "____"_____________20___г.
Материал труб: |  |  |  | ПП | [5 empty] | иной
Номинальный диаметр, DN | [11 empty] | Толщина стенки трубы
Минимальная толщина стенки раструба | [11 empty] | Наличие фаски
Уплотнение |  | Двухлепестковое | [6 empty] | Однолепестковое |  |  |  |  | Согласно паспорта:
Номер партии
Сопроводительная документация
Накладная № | [9 empty] | Дата приобретения: | [5 empty] | "____"_____________20___г.
Номер паспорта | [5 empty] | Размер партии |  |  |  |  | м |  | Марка сырья
Нормативная документация на трубу: | [8 empty] | ГОСТ |  |  |  |  | ТУ
Номер сертификата соответствия | [14 empty] | Сертификат отсутствует
Входной контроль | [7 empty] | Количество отобранных образцов | [9 empty] | шт
Внешний вид
Цвет наружной поверхности | [6 empty] | серый | [6 empty] | иной (указать):
Дефекты (при наличии) | [7 empty] | вздутия,трещины, раковины | [8 empty] | сквозные пробоины
[5 empty] | царапины, сколы глубиной | [7 empty] | мм |  | неравномерная окраска
иные дефекты (описать)
Инструментальный контроль | [8 empty] | Температура проведения измерений | [9 empty] | °С
№ проб | средний наружный диаметр, мм |  |  | толщина стенки, мм |  |  |  |  | Длина трубы без раструба , м | [6 empty] | Длина трубы с раструбом, м
|  |  |  | min |  | max
Заключение |  |  | По результатам входного контроля партия:
может быть допущена до строительства
не может быть допущена до строительства
нуждается в дополнительных лабороторных испытаниях для подтверждения соответсвия
Состав комиссии
Организация | [6 empty] | Должность | [5 empty] | Подпись |  |  |  | ФИО